## 封-2招标控制价
环境监测综合实训室建设工程项目2A402、2A403、2A404
工程
招 标 控 制 价
广西安全职业技术学院
招 标 人:
(单位盖章)
造价咨询人:
(单位盖章)
软件名称及版本号:博奥云计价软件
| 工程计价软件测评合格编号:2019J02 |  |  | 封-1

## 扉-2招标控制价
环境监测综合实训室建设工程项目2A402、2A403、2A404
工程
招 标 控 制 价
招标控制价(小写):
(大写):
广西安全职业技术学院
招标人: |  |  |  | 造价咨询人:
|  |  | (单位盖章) |  |  | (单位资质专用章)
法定代表人 |  |  |  | 法定代表人
或其授权人 |  | : |  | 或其授权人 | :
|  |  | (签字或盖章) |  |  | (签字或盖章)
编制人: |  |  |  | 复核人:
|  |  | (造价人员签字) |  |  | (造价工程师签字盖专用章)
编制时间: |  |  |  | 复核时间:
扉-2

## 表-01总说明
总 说 明
工程名称:环境监测综合实训室建设工程项目2A402、2A403、2A404 | 第1页 共1页
一、项目概况：
1、工程名称：环境监测综合实训室建设工程项目2A402、2A403、2A404
2、建设地点：南宁市武鸣区
3、建设单位：广西安全职业技术学院
4、工程内容：本工程为 3 间实验室装修施工项目，涵盖隔断搭建、水电安装、天花板装饰、地板装饰四大核心模块，涉及材料采购、现场施工、垃圾清运等全流程作业，需严格遵循国家相关施工规范及环保、安全标准。
二、编制依据：
1、《建设工程工程量清单计价规范》(GB50500－2013)；
2、《建设工程工程量清单计价规范》(GB50500－2013)广西壮族自治区实施细则；
3、《建设工程工程量计算规范》(GB50854～GB50862-2013)；
4、《建设工程工程量计算规范》(GB50854～GB50862-2013)广西壮族自治区实施细则(修订版)；
5、2022年《广西壮族自治区市政工程消耗量定额》及其配套的费用定额；
6、2013年《广西壮族自治区建筑装饰工程消耗量定额》及其配套的费用定额；
7、2015年《广西壮族自治区安装工程消耗量定额》及其配套的费用定额；
8、2021年《广西园林绿化及仿古建筑工程消耗量定额》及其配套的费用定额；
9、2011年《广西壮族自治区建筑工程拆除消耗量定额》及其配套的费用定额；
10、自治区住房城乡建设厅《关于调整建设工程定额人工费及有关费率的通知》(桂建标[2023]7号)；
11、《自治区住房城乡建设厅关于建筑业实施营业税改增值税后广西壮族自治区建设工程计价依据调整的通知》(桂建标[2018]14号)；
12、关于调整除税价计算适用增值税税率的通知（桂造价[2019]10号）；
13、安全生产责任保险按《自治区住房城乡建设厅关于进一步明确广西壮族自治区房屋建筑和市政基础设施工程安全生产责任保险计价规定的通知》（桂建价[2024]2号）；
14、材料价格参考《南宁市建设工程造价信息》2026年第3期除税信息价计算，缺项的参照南宁市信息价或调查市场综合价计取；
三、其他说明
无。
表-01

## 表-02建设项目招标控制价汇总表
建设项目招标控制价汇总表
工程名称:环境监测综合实训室建设工程项目2A402、2A403、2A404 |  |  | 第1页 共1页
序号 | 单项工程名称 | 金额(元) | 其中:(元)
|  |  | 暂估价 | 安全文明 施工费
1.1 | 安职院2号实训楼四楼2A402
1.2 | 安职院2号实训楼四楼2A403
1.3 | 安职院2号实训楼四楼2A404
1.4 | 文化墙建设
招标控制价合计
表-02

## 表-03单项工程招标控制价汇总表
单项工程招标控制价汇总表
工程名称:环境监测综合实训室建设工程项目2A402、2A403、2A404 |  |  | 第1页 共1页
序号 | 单位工程名称 | 金额(元) | 其中:(元)
|  |  | 暂估价 | 安全文明 施工费
1.1.1 | 安职院2号实训楼四楼2A402-基础整改部分
1.1.2 | 安职院2号实训楼四楼2A402-水电部分
1.2.1 | 安职院2号实训楼四楼2A403-基础整改部分
1.2.2 | 安职院2号实训楼四楼2A403-水电部分
1.3.1 | 安职院2号实训楼四楼2A404-基础整改部分
1.3.2 | 安职院2号实训楼四楼2A404-水电部分
1.4.1 | 文化墙建设
招标控制价合计
表-03

## 表-04单位工程招标控制价汇总表
单位工程招标控制价汇总表
工程名称:环境监测综合实训室建设工程项目2A402、2A403、2A404 |  | 第1页 共2页
序号 | 汇总内容 | 金额(元) | 备注
安职院2号实训楼四楼2A402-基础整改部分
1 | 分部分项工程和单价措施项目费用合计
1.1 | 其中:材料暂估价
2 | 总价措施项目费用合计
2.1 | 其中:安全文明施工费
3 | 其他项目费用合计
4 | 建筑安装工程费=1+2+3
安职院2号实训楼四楼2A402-水电部分
1 | 分部分项工程和单价措施项目费用合计
1.1 | 其中:材料暂估价
2 | 总价措施项目费用合计
2.1 | 其中:安全文明施工费
3 | 其他项目费用合计
4 | 建筑安装工程费=1+2+3
安职院2号实训楼四楼2A403-基础整改部分
1 | 分部分项工程和单价措施项目费用合计
1.1 | 其中:材料暂估价
2 | 总价措施项目费用合计
2.1 | 其中:安全文明施工费
3 | 其他项目费用合计
4 | 建筑安装工程费=1+2+3
安职院2号实训楼四楼2A403-水电部分
1 | 分部分项工程和单价措施项目费用合计
1.1 | 其中:材料暂估价
2 | 总价措施项目费用合计
2.1 | 其中:安全文明施工费
3 | 其他项目费用合计
4 | 建筑安装工程费=1+2+3
安职院2号实训楼四楼2A404-基础整改部分
1 | 分部分项工程和单价措施项目费用合计
1.1 | 其中:材料暂估价
2 | 总价措施项目费用合计
2.1 | 其中:安全文明施工费
3 | 其他项目费用合计
4 | 建筑安装工程费=1+2+3
安职院2号实训楼四楼2A404-水电部分
表-04
单位工程招标控制价汇总表
工程名称:环境监测综合实训室建设工程项目2A402、2A403、2A404 |  | 第2页 共2页
序号 | 汇总内容 | 金额(元) | 备注
1 | 分部分项工程和单价措施项目费用合计
1.1 | 其中:材料暂估价
2 | 总价措施项目费用合计
2.1 | 其中:安全文明施工费
3 | 其他项目费用合计
4 | 建筑安装工程费=1+2+3
文化墙建设
1 | 分部分项工程和单价措施项目费用合计
1.1 | 其中:材料暂估价
2 | 总价措施项目费用合计
2.1 | 其中:安全文明施工费
3 | 其他项目费用合计
4 | 建筑安装工程费=1+2+3
工程项目汇总
1 | 分部分项工程和单价措施项目费用合计
1.1 | 其中:材料暂估价
2 | 总价措施项目费用合计
2.1 | 其中:安全文明施工费
3 | 其他项目费用合计
4 | 建筑安装工程费=1+2+3
表-04

## 表-08分部分项工程和单价措施项目清单与计价表
分部分项工程和单价措施项目清单与计价表
工程名称:环境监测综合实训室建设工程项目2A402、2A403、2A404 | [5 empty] | 第1页 共11页
序号 | 项目编码 | 项目名称及 项目特征描述 | 计量 单位 | 工程量 | 金额(元)
[5 empty] | 综合单价 | 合 价 | 其中： 暂估价
安职院2号实训楼四楼2A402-基础整改部分
分部分项工程
1 | 011601001001 | 拆除原讲台部分 规格型号：800*800 含：拆除，清理建筑垃圾到指定点，搬运四楼到一楼， | ㎡ | 10.00
2 | 011210003001 | 钢化玻璃隔断 品牌:定制 国标8mm | ㎡ | 10.50
3 | 011210006001 | 单砖隔断 规格型号：180mm 含：18空心砖，砂浆水泥，双面批灰、刮腻子刷乳胶漆等 | ㎡ | 20.00
4 | 011302002001 | 铝方通吊顶 定制：600*600 1、材料：环保铝基材 2、颜色规格：400*300*0.6mm按效果图制作。 3、制作工艺：抗油污滚涂板 4、产品特点：防水防潮防阻燃环保 5、普材：龙骨支架，卡扣，钓杆。 | ㎡ | 113.00
5 | 030412001001 | 平板灯 品牌：雷士 规格型号：900*100*40 1.安装方式：吊顶夹层 2.光源类型“LED 3.光源：适用场景 4.色温：6000K 5.功率”36W 6.产品净重（kg）：0.8 7.电压：220 | 套 | 21
6 | 040308004001 | 水性黑色涂料 1、环保性：VOC≤100g/L（符合 GB 18581 室内标准），避免高空喷涂时溶剂挥发污染室内空气； 2、施工性：干燥速度适中（表干 2-3h，实干 24h），便于控制流挂； 3、清洁性：表面可轻微擦拭（如擦除灰尘），优于溶剂型涂料。 4、包含:材料，地面防护，和窗户防护，门套防护 | ㎡ | 113.00
7 | FA1101004001 | 水泥自流平 1、施工部位：地板地面 2、材料厚度、强度：5mm，C25强度 | ㎡ | 113.00
8 | 011406001001 | 地坪漆 耐 5% 醋酸，耐油污，VOC≤50g/L | ㎡ | 113.00
小 计
∑人工费
∑材料费
∑机械费
表-08
分部分项工程和单价措施项目清单与计价表
工程名称:环境监测综合实训室建设工程项目2A402、2A403、2A404 | [5 empty] | 第2页 共11页
序号 | 项目编码 | 项目名称及 项目特征描述 | 计量 单位 | 工程量 | 金额(元)
[5 empty] | 综合单价 | 合 价 | 其中： 暂估价
∑管理费
∑利 润
单价措施项目
小 计
∑人工费
∑材料费
∑机械费
∑管理费
∑利 润
合 计
∑人工费
∑材料费
∑机械费
∑管理费
∑利 润
安职院2号实训楼四楼2A402-水电部分
分部分项工程
| 9. | B9 给排水、燃气工程
9 | 040501004001 | PPR进水管 品牌：联塑 规格型号：φ25 1、材质成分：PP-R（无规共聚聚丙烯），不含增塑剂 2、密度：0.90~0.91 g/cm³ 3、颜色：常见白色、灰色、绿色（部分品牌有专属色） 4、外观：管壁均匀、无气泡、无杂质、切口平整 5、包含：安装，材料，打孔。 | m | 17.00
10 | 040501004002 | PVC排水管 品牌：联塑 规格型号：φ50 1、核心材质：氯化聚氯乙烯（PVC-C，PVC 氯化改性产物） 2、密度（g/cm³）：1.45~1.55 3、核心特性：耐高温、耐高压、韧性优于 PVC-U、成本较高 4、增塑剂含量：0 5、包含：安装，材料，打孔。 | m | 17.00
11 | 030411004001 | BV铜芯电线6mm² ZR-BVR-6.0mm2 品牌：广西阳工 1、核心材质：氯化聚氯乙烯（PVC-C，PVC 氯化改性产物） | m | 66.00
表-08
分部分项工程和单价措施项目清单与计价表
工程名称:环境监测综合实训室建设工程项目2A402、2A403、2A404 | [5 empty] | 第3页 共11页
序号 | 项目编码 | 项目名称及 项目特征描述 | 计量 单位 | 工程量 | 金额(元)
[5 empty] | 综合单价 | 合 价 | 其中： 暂估价
2、密度（g/cm³）：1.45~1.55 3、核心特性：耐高温、耐高压、韧性优于 PVC-U、成本较高 4、增塑剂含量：0 5、包含：安装，材料，打孔。
12 | 030411004002 | BV铜芯电线4mm² ZR-BVR-4.0mm2 品牌：广西阳工 1、核心材质：氯化聚氯乙烯（PVC-C，PVC 氯化改性产物） 2、密度（g/cm³）：1.45~1.55 3、核心特性：耐高温、耐高压、韧性优于 PVC-U、成本较高 4、增塑剂含量：0 5、包含：安装，材料，打孔。 | m | 83.00
13 | 030411004003 | BV铜芯电线2.5mm² ZR-BVR-2.5mm2 品牌：广西阳工 1、核心材质：氯化聚氯乙烯（PVC-C，PVC 氯化改性产物） 2、密度（g/cm³）：1.45~1.55 3、核心特性：耐高温、耐高压、韧性优于 PVC-U、成本较高 4、增塑剂含量：0 5、包含：安装，材料，打孔。 | m | 100.00
14 | 030411001001 | 线管DN20 品牌：金牛 | m | 33.00
15 | 030411001002 | 线管DN32 品牌：金牛 | m | 26.00
小 计
∑人工费
∑材料费
∑机械费
∑管理费
∑利 润
单价措施项目
小 计
∑人工费
∑材料费
∑机械费
∑管理费
∑利 润
合 计
∑人工费
∑材料费
表-08
分部分项工程和单价措施项目清单与计价表
工程名称:环境监测综合实训室建设工程项目2A402、2A403、2A404 | [5 empty] | 第4页 共11页
序号 | 项目编码 | 项目名称及 项目特征描述 | 计量 单位 | 工程量 | 金额(元)
[5 empty] | 综合单价 | 合 价 | 其中： 暂估价
∑机械费
∑管理费
∑利 润
安职院2号实训楼四楼2A403-基础整改部分
分部分项工程
16 | 011601001001 | 拆除原讲台部分 规格型号：800*800 含：拆除，清理建筑垃圾到指定点，搬运四楼到一楼， | ㎡ | 10.00
17 | 011210003001 | 钢化玻璃隔断 品牌:定制 国标8mm | ㎡ | 10.50
18 | 010802001001 | 钢化玻璃门 品牌:定制 国标6mm 含：10mm厚度钢化玻璃，地弹，扶手，锁。 | 扇 | 1.00
19 | 011210006001 | 单砖隔断 规格型号：180mm 含：18空心砖，砂浆水泥，双面批灰、刮腻子刷乳胶漆等 | ㎡ | 20.00
20 | 011302002001 | 铝方通吊顶 定制：600*600 1、材料：环保铝基材 2、颜色规格：400*300*0.6mm按效果图制作。 3、制作工艺：抗油污滚涂板 4、产品特点：防水防潮防阻燃环保 5、普材：龙骨支架，卡扣，钓杆。 | ㎡ | 113.00
21 | 030412001001 | 平板灯 品牌：雷士 规格型号：900*100*40 1.安装方式：吊顶夹层 2.光源类型“LED 3.光源：适用场景 4.色温：6000K 5.功率”36W 6.产品净重（kg）：0.8 7.电压：220 | 套 | 21
22 | 040308004001 | 水性黑色涂料 1、环保性：VOC≤100g/L（符合 GB 18581 室内标准），避免高空喷涂时溶剂挥发污染室内空气； 2、施工性：干燥速度适中（表干 2-3h，实干 24h），便于控制流挂； 3、清洁性：表面可轻微擦拭（如擦除灰尘），优于溶剂型涂料。 4、包含:材料，地面防护，和窗户防护，门套防护 | ㎡ | 113.00
23 | FA1101004001 | 水泥自流平 1、施工部位：地板地面 | ㎡ | 113.00
表-08
分部分项工程和单价措施项目清单与计价表
工程名称:环境监测综合实训室建设工程项目2A402、2A403、2A404 | [5 empty] | 第5页 共11页
序号 | 项目编码 | 项目名称及 项目特征描述 | 计量 单位 | 工程量 | 金额(元)
[5 empty] | 综合单价 | 合 价 | 其中： 暂估价
2、材料厚度、强度：5mm，C25强度
24 | 011406001001 | 地坪漆 耐 5% 醋酸，耐油污，VOC≤50g/L | ㎡ | 113.00
小 计
∑人工费
∑材料费
∑机械费
∑管理费
∑利 润
单价措施项目
小 计
∑人工费
∑材料费
∑机械费
∑管理费
∑利 润
合 计
∑人工费
∑材料费
∑机械费
∑管理费
∑利 润
安职院2号实训楼四楼2A403-水电部分
分部分项工程
| 9. | B9 给排水、燃气工程
25 | 040501004001 | PPR进水管 品牌：联塑 规格型号：φ25 1、材质成分：PP-R（无规共聚聚丙烯），不含增塑剂 2、密度：0.90~0.91 g/cm³ 3、颜色：常见白色、灰色、绿色（部分品牌有专属色） 4、外观：管壁均匀、无气泡、无杂质、切口平整 5、包含：安装，材料，打孔。 | m | 17.00
26 | 040501004002 | PVC排水管 品牌：联塑 规格型号：φ50 1、核心材质：氯化聚氯乙烯（PVC-C，PVC 氯化改性产物） | m | 17.00
表-08
分部分项工程和单价措施项目清单与计价表
工程名称:环境监测综合实训室建设工程项目2A402、2A403、2A404 | [5 empty] | 第6页 共11页
序号 | 项目编码 | 项目名称及 项目特征描述 | 计量 单位 | 工程量 | 金额(元)
[5 empty] | 综合单价 | 合 价 | 其中： 暂估价
2、密度（g/cm³）：1.45~1.55 3、核心特性：耐高温、耐高压、韧性优于 PVC-U、成本较高 4、增塑剂含量：0 5、包含：安装，材料，打孔。
27 | 030411004001 | BV铜芯电线6mm² ZR-BVR-6.0mm2 品牌：广西阳工 1、核心材质：氯化聚氯乙烯（PVC-C，PVC 氯化改性产物） 2、密度（g/cm³）：1.45~1.55 3、核心特性：耐高温、耐高压、韧性优于 PVC-U、成本较高 4、增塑剂含量：0 5、包含：安装，材料，打孔。 | m | 66.00
28 | 030411004002 | BV铜芯电线4mm² ZR-BVR-4.0mm2 品牌：广西阳工 1、核心材质：氯化聚氯乙烯（PVC-C，PVC 氯化改性产物） 2、密度（g/cm³）：1.45~1.55 3、核心特性：耐高温、耐高压、韧性优于 PVC-U、成本较高 4、增塑剂含量：0 5、包含：安装，材料，打孔。 | m | 83.00
29 | 030411004003 | BV铜芯电线2.5mm² ZR-BVR-2.5mm2 品牌：广西阳工 1、核心材质：氯化聚氯乙烯（PVC-C，PVC 氯化改性产物） 2、密度（g/cm³）：1.45~1.55 3、核心特性：耐高温、耐高压、韧性优于 PVC-U、成本较高 4、增塑剂含量：0 5、包含：安装，材料，打孔。 | m | 100.00
30 | 030411001001 | 线管DN20 品牌：金牛 | m | 33.00
31 | 030411001002 | 线管DN32 品牌：金牛 | m | 26.00
小 计
∑人工费
∑材料费
∑机械费
∑管理费
∑利 润
单价措施项目
小 计
∑人工费
∑材料费
表-08
分部分项工程和单价措施项目清单与计价表
工程名称:环境监测综合实训室建设工程项目2A402、2A403、2A404 | [5 empty] | 第7页 共11页
序号 | 项目编码 | 项目名称及 项目特征描述 | 计量 单位 | 工程量 | 金额(元)
[5 empty] | 综合单价 | 合 价 | 其中： 暂估价
∑机械费
∑管理费
∑利 润
合 计
∑人工费
∑材料费
∑机械费
∑管理费
∑利 润
安职院2号实训楼四楼2A404-基础整改部分
分部分项工程
32 | 011601001001 | 拆除原讲台部分 规格型号：800*800 含：拆除，清理建筑垃圾到指定点，搬运四楼到一楼， | ㎡ | 10.00
33 | 011302002001 | 铝方通吊顶 定制：600*600 1、材料：环保铝基材 2、颜色规格：400*300*0.6mm按效果图制作。 3、制作工艺：抗油污滚涂板 4、产品特点：防水防潮防阻燃环保 5、普材：龙骨支架，卡扣，钓杆。 | ㎡ | 113.00
34 | 030412001001 | 平板灯 品牌：雷士 规格型号：900*100*40 1.安装方式：吊顶夹层 2.光源类型“LED 3.光源：适用场景 4.色温：6000K 5.功率”36W 6.产品净重（kg）：0.8 7.电压：220 | 套 | 21
35 | 040308004001 | 水性黑色涂料 1、环保性：VOC≤100g/L（符合 GB 18581 室内标准），避免高空喷涂时溶剂挥发污染室内空气； 2、施工性：干燥速度适中（表干 2-3h，实干 24h），便于控制流挂； 3、清洁性：表面可轻微擦拭（如擦除灰尘），优于溶剂型涂料。 4、包含:材料，地面防护，和窗户防护，门套防护 | ㎡ | 113.00
36 | FA1101004001 | 水泥自流平 1、施工部位：地板地面 2、材料厚度、强度：5mm，C25强度 | ㎡ | 113.00
37 | 011406001001 | 地坪漆 | ㎡ | 113.00
表-08
分部分项工程和单价措施项目清单与计价表
工程名称:环境监测综合实训室建设工程项目2A402、2A403、2A404 | [5 empty] | 第8页 共11页
序号 | 项目编码 | 项目名称及 项目特征描述 | 计量 单位 | 工程量 | 金额(元)
[5 empty] | 综合单价 | 合 价 | 其中： 暂估价
耐 5% 醋酸，耐油污，VOC≤50g/L
小 计
∑人工费
∑材料费
∑机械费
∑管理费
∑利 润
单价措施项目
小 计
∑人工费
∑材料费
∑机械费
∑管理费
∑利 润
合 计
∑人工费
∑材料费
∑机械费
∑管理费
∑利 润
安职院2号实训楼四楼2A404-水电部分
分部分项工程
| 9. | B9 给排水、燃气工程
38 | 040501004001 | PPR进水管 品牌：联塑 规格型号：φ25 1、材质成分：PP-R（无规共聚聚丙烯），不含增塑剂 2、密度：0.90~0.91 g/cm³ 3、颜色：常见白色、灰色、绿色（部分品牌有专属色） 4、外观：管壁均匀、无气泡、无杂质、切口平整 5、包含：安装，材料，打孔。 | m | 17.00
39 | 040501004002 | PVC排水管 品牌：联塑 规格型号：φ50 1、核心材质：氯化聚氯乙烯（PVC-C，PVC 氯化改性产物） 2、密度（g/cm³）：1.45~1.55 | m | 17.00
表-08
分部分项工程和单价措施项目清单与计价表
工程名称:环境监测综合实训室建设工程项目2A402、2A403、2A404 | [5 empty] | 第9页 共11页
序号 | 项目编码 | 项目名称及 项目特征描述 | 计量 单位 | 工程量 | 金额(元)
[5 empty] | 综合单价 | 合 价 | 其中： 暂估价
3、核心特性：耐高温、耐高压、韧性优于 PVC-U、成本较高 4、增塑剂含量：0 5、包含：安装，材料，打孔。
40 | 030411004001 | BV铜芯电线6mm² ZR-BVR-6.0mm2 品牌：广西阳工 1、核心材质：氯化聚氯乙烯（PVC-C，PVC 氯化改性产物） 2、密度（g/cm³）：1.45~1.55 3、核心特性：耐高温、耐高压、韧性优于 PVC-U、成本较高 4、增塑剂含量：0 5、包含：安装，材料，打孔。 | m | 66.00
41 | 030411004002 | BV铜芯电线4mm² ZR-BVR-4.0mm2 品牌：广西阳工 1、核心材质：氯化聚氯乙烯（PVC-C，PVC 氯化改性产物） 2、密度（g/cm³）：1.45~1.55 3、核心特性：耐高温、耐高压、韧性优于 PVC-U、成本较高 4、增塑剂含量：0 5、包含：安装，材料，打孔。 | m | 83.00
42 | 030411004003 | BV铜芯电线2.5mm² ZR-BVR-2.5mm2 品牌：广西阳工 1、核心材质：氯化聚氯乙烯（PVC-C，PVC 氯化改性产物） 2、密度（g/cm³）：1.45~1.55 3、核心特性：耐高温、耐高压、韧性优于 PVC-U、成本较高 4、增塑剂含量：0 5、包含：安装，材料，打孔。 | m | 100.00
43 | 030411001001 | 线管DN20 品牌：金牛 | m | 33.00
44 | 030411001002 | 线管DN32 品牌：金牛 | m | 26.00
小 计
∑人工费
∑材料费
∑机械费
∑管理费
∑利 润
单价措施项目
小 计
∑人工费
∑材料费
表-08
分部分项工程和单价措施项目清单与计价表
工程名称:环境监测综合实训室建设工程项目2A402、2A403、2A404 | [5 empty] | 第10页 共11页
序号 | 项目编码 | 项目名称及 项目特征描述 | 计量 单位 | 工程量 | 金额(元)
[5 empty] | 综合单价 | 合 价 | 其中： 暂估价
∑机械费
∑管理费
∑利 润
合 计
∑人工费
∑材料费
∑机械费
∑管理费
∑利 润
文化墙建设
分部分项工程
45 | 020911001 | 文化墙建设 1.材质：主体材质为色亚克力 2.实验室简介展板‌：外墙可设置展板，介绍实验室的基本情况、教学成果或者展现团队实力与价值贡献。 3.精神文化呈现‌引用学科领域内的名人名言，搭配积极向上的标语，激发探索热情。 4.可融入核心价值观，如“崇尚科学、勇于创新”，体现实验室的精神追求。 5.制度规范宣传‌：制作安全管理规则、仪器使用章程等宣传展板，强化操作规范意识。 | 项 | 1.00
小 计
∑人工费
∑材料费
∑机械费
∑管理费
∑利 润
单价措施项目
小 计
∑人工费
∑材料费
∑机械费
∑管理费
∑利 润
表-08
分部分项工程和单价措施项目清单与计价表
工程名称:环境监测综合实训室建设工程项目2A402、2A403、2A404 | [5 empty] | 第11页 共11页
序号 | 项目编码 | 项目名称及 项目特征描述 | 计量 单位 | 工程量 | 金额(元)
[5 empty] | 综合单价 | 合 价 | 其中： 暂估价
合 计
∑人工费
∑材料费
∑机械费
∑管理费
∑利 润
总 合 计
∑人工费
∑材料费
∑机械费
∑管理费
∑利 润
表-08

## 表-09工程量清单综合单价分析表
工程量清单综合单价分析表
工程名称:环境监测综合实训室建设工程项目2A402、2A403、2A404 | [9 empty] | 第1页 共13页
序号 | 项目编码 | 项目名称及项目 特征描述 | 单位 | 工程量 | 综合单价 (元) | 综合单价
[6 empty] | 人工费 | 材料费 | 机械费 | 管理费 | 利润 | 其中： 暂估价
安职院2号实训楼四楼2A402-基础整改部分
分部分项工程
1 | 011601001001 | 拆除原讲台部分 规格型号：800*800 含：拆除，清理建筑垃圾到指定点，搬运四楼到一楼， | ㎡ | 10.00
| B- | 拆除原讲台部分 | ㎡ | 10.00
2 | 011210003001 | 钢化玻璃隔断 品牌:定制 国标8mm | ㎡ | 10.50
| A-11-208换 | 全玻璃隔断、隔墙 钢化玻璃 | 100㎡ | 0.1050
3 | 011210006001 | 单砖隔断 规格型号：180mm 含：18空心砖，砂浆水泥，双面批灰、刮腻子刷乳胶漆等 | ㎡ | 20.00
| A-4-35 | 零星砌体 标准砖 240×115×53 | 10 | 0.360
| A-11-11 | 一般抹灰 内墙 （15+5）mm | 100㎡ | 0.4000
| A-14-232 | 腻子及其他 刮腻子 外墙 二遍 | 100㎡ | 0.4000
4 | 011302002001 | 铝方通吊顶 定制：600*600 1、材料：环保铝基材 2、颜色规格：400*300*0.6mm按效果图制作。 3、制作工艺：抗油污滚涂板 4、产品特点：防水防潮防阻燃环保 5、普材：龙骨支架，卡扣，钓杆。 | ㎡ | 113.00
| A-12-110 | 天棚铝板面层（600×600mm) | 100㎡ | 1.1300
| A-12-135换 | 铝合金格栅吊顶天棚 铝格栅（包括吊配件）规格（125×125×4.5mm) | 100㎡ | 1.1300
表－09
工程量清单综合单价分析表
工程名称:环境监测综合实训室建设工程项目2A402、2A403、2A404 | [9 empty] | 第2页 共13页
序号 | 项目编码 | 项目名称及项目 特征描述 | 单位 | 工程量 | 综合单价 (元) | 综合单价
[6 empty] | 人工费 | 材料费 | 机械费 | 管理费 | 利润 | 其中： 暂估价
5 | 030412001001 | 平板灯 品牌：雷士 规格型号：900*100*40 1.安装方式：吊顶夹层 2.光源类型“LED 3.光源：适用场景 4.色温：6000K 5.功率”36W 6.产品净重（kg）：0.8 7.电压：220 | 套 | 21
| B- | 平板灯 | 个 | 21
6 | 040308004001 | 水性黑色涂料 1、环保性：VOC≤100g/L（符合 GB 18581 室内标准），避免高空喷涂时溶剂挥发污染室内空气； 2、施工性：干燥速度适中（表干 2-3h，实干 24h），便于控制流挂； 3、清洁性：表面可轻微擦拭（如擦除灰尘），优于溶剂型涂料。 4、包含:材料，地面防护，和窗户防护，门套防护 | ㎡ | 113.00
| A-14-226 | 喷刷涂料 墙面 一塑三油 大压花 | 100㎡ | 1.1300
7 | FA1101004001 | 水泥自流平 1、施工部位：地板地面 2、材料厚度、强度：5mm，C25强度 | ㎡ | 113.00
| A-10-32换 | 整体面层 水泥基自流平砂浆 面层4mm厚[实际厚度=5] | 100㎡ | 1.1300
8 | 011406001001 | 地坪漆 耐 5% 醋酸，耐油污，VOC≤50g/L | ㎡ | 113.00
| A-14-207 | 抹灰面油漆 地面漆 耐磨漆 地面 三遍 | 100㎡ | 1.1300
安职院2号实训楼四楼2A402-水电部分
分部分项工程
| 9. | B9 给排水、燃气工程
表－09
工程量清单综合单价分析表
工程名称:环境监测综合实训室建设工程项目2A402、2A403、2A404 | [9 empty] | 第3页 共13页
序号 | 项目编码 | 项目名称及项目 特征描述 | 单位 | 工程量 | 综合单价 (元) | 综合单价
[6 empty] | 人工费 | 材料费 | 机械费 | 管理费 | 利润 | 其中： 暂估价
9 | 040501004001 | PPR进水管 品牌：联塑 规格型号：φ25 1、材质成分：PP-R（无规共聚聚丙烯），不含增塑剂 2、密度：0.90~0.91 g/cm³ 3、颜色：常见白色、灰色、绿色（部分品牌有专属色） 4、外观：管壁均匀、无气泡、无杂质、切口平整 5、包含：安装，材料，打孔。 | m | 17.00
| B9-0125 | 塑料管安装 塑料给水管（热熔连接）安装 公称外径（25mm以内） | 10m | 1.700
10 | 040501004002 | PVC排水管 品牌：联塑 规格型号：φ50 1、核心材质：氯化聚氯乙烯（PVC-C，PVC 氯化改性产物） 2、密度（g/cm³）：1.45~1.55 3、核心特性：耐高温、耐高压、韧性优于 PVC-U、成本较高 4、增塑剂含量：0 5、包含：安装，材料，打孔。 | m | 17.00
| B9-0171 | 塑料管安装 承插塑料排水管（粘接连接）公称外径（50mm以内） | 10m | 1.700
11 | 030411004001 | BV铜芯电线6mm² ZR-BVR-6.0mm2 品牌：广西阳工 1、核心材质：氯化聚氯乙烯（PVC-C，PVC 氯化改性产物） 2、密度（g/cm³）：1.45~1.55 3、核心特性：耐高温、耐高压、韧性优于 PVC-U、成本较高 4、增塑剂含量：0 5、包含：安装，材料，打孔。 | m | 66.00
表－09
工程量清单综合单价分析表
工程名称:环境监测综合实训室建设工程项目2A402、2A403、2A404 | [9 empty] | 第4页 共13页
序号 | 项目编码 | 项目名称及项目 特征描述 | 单位 | 工程量 | 综合单价 (元) | 综合单价
[6 empty] | 人工费 | 材料费 | 机械费 | 管理费 | 利润 | 其中： 暂估价
| B4-1498 | 管内穿线 动力线路 铜芯 导线截面（≤6m㎡） | 100m单线 | 0.6600
12 | 030411004002 | BV铜芯电线4mm² ZR-BVR-4.0mm2 品牌：广西阳工 1、核心材质：氯化聚氯乙烯（PVC-C，PVC 氯化改性产物） 2、密度（g/cm³）：1.45~1.55 3、核心特性：耐高温、耐高压、韧性优于 PVC-U、成本较高 4、增塑剂含量：0 5、包含：安装，材料，打孔。 | m | 83.00
| B4-1497 | 管内穿线 动力线路 铜芯 导线截面（≤4m㎡） | 100m单线 | 0.8300
13 | 030411004003 | BV铜芯电线2.5mm² ZR-BVR-2.5mm2 品牌：广西阳工 1、核心材质：氯化聚氯乙烯（PVC-C，PVC 氯化改性产物） 2、密度（g/cm³）：1.45~1.55 3、核心特性：耐高温、耐高压、韧性优于 PVC-U、成本较高 4、增塑剂含量：0 5、包含：安装，材料，打孔。 | m | 100.00
| B4-1496 | 管内穿线 动力线路 铜芯 导线截面（≤2.5m㎡） | 100m单线 | 1.0000
14 | 030411001001 | 线管DN20 品牌：金牛 | m | 33.00
| B4-1454 | 塑料管敷设 砖、混凝土结构楼板墙暗配 塑料管公称外径（≤20mm） | 100m | 0.3300
15 | 030411001002 | 线管DN32 品牌：金牛 | m | 26.00
表－09
工程量清单综合单价分析表
工程名称:环境监测综合实训室建设工程项目2A402、2A403、2A404 | [9 empty] | 第5页 共13页
序号 | 项目编码 | 项目名称及项目 特征描述 | 单位 | 工程量 | 综合单价 (元) | 综合单价
[6 empty] | 人工费 | 材料费 | 机械费 | 管理费 | 利润 | 其中： 暂估价
| B4-1456 | 塑料管敷设 砖、混凝土结构楼板墙暗配 塑料管外径（≤32mm） | 100m | 0.2600
安职院2号实训楼四楼2A403-基础整改部分
分部分项工程
16 | 011601001001 | 拆除原讲台部分 规格型号：800*800 含：拆除，清理建筑垃圾到指定点，搬运四楼到一楼， | ㎡ | 10.00
| B- | 拆除原讲台部分 | ㎡ | 10.00
17 | 011210003001 | 钢化玻璃隔断 品牌:定制 国标8mm | ㎡ | 10.50
| A-11-208换 | 全玻璃隔断、隔墙 钢化玻璃 | 100㎡ | 0.1050
18 | 010802001001 | 钢化玻璃门 品牌:定制 国标6mm 含：10mm厚度钢化玻璃，地弹，扶手，锁。 | 扇 | 1.00
| B- | 钢化玻璃门 | 扇 | 1.00
19 | 011210006001 | 单砖隔断 规格型号：180mm 含：18空心砖，砂浆水泥，双面批灰、刮腻子刷乳胶漆等 | ㎡ | 20.00
| A-4-35 | 零星砌体 标准砖 240×115×53 | 10 | 0.360
| A-11-11 | 一般抹灰 内墙 （15+5）mm | 100㎡ | 0.4000
| A-14-232 | 腻子及其他 刮腻子 外墙 二遍 | 100㎡ | 0.4000
20 | 011302002001 | 铝方通吊顶 定制：600*600 1、材料：环保铝基材 | ㎡ | 113.00
表－09
工程量清单综合单价分析表
工程名称:环境监测综合实训室建设工程项目2A402、2A403、2A404 | [9 empty] | 第6页 共13页
序号 | 项目编码 | 项目名称及项目 特征描述 | 单位 | 工程量 | 综合单价 (元) | 综合单价
[6 empty] | 人工费 | 材料费 | 机械费 | 管理费 | 利润 | 其中： 暂估价
2、颜色规格：400*300*0.6mm按效果图制作。 3、制作工艺：抗油污滚涂板 4、产品特点：防水防潮防阻燃环保 5、普材：龙骨支架，卡扣，钓杆。
| A-12-110 | 天棚铝板面层（600×600mm) | 100㎡ | 1.1300
| A-12-135换 | 铝合金格栅吊顶天棚 铝格栅（包括吊配件）规格（125×125×4.5mm) | 100㎡ | 1.1300
21 | 030412001001 | 平板灯 品牌：雷士 规格型号：900*100*40 1.安装方式：吊顶夹层 2.光源类型“LED 3.光源：适用场景 4.色温：6000K 5.功率”36W 6.产品净重（kg）：0.8 7.电压：220 | 套 | 21
| B- | 平板灯 | 个 | 21
22 | 040308004001 | 水性黑色涂料 1、环保性：VOC≤100g/L（符合 GB 18581 室内标准），避免高空喷涂时溶剂挥发污染室内空气； 2、施工性：干燥速度适中（表干 2-3h，实干 24h），便于控制流挂； 3、清洁性：表面可轻微擦拭（如擦除灰尘），优于溶剂型涂料。 4、包含:材料，地面防护，和窗户防护，门套防护 | ㎡ | 113.00
| A-14-226 | 喷刷涂料 墙面 一塑三油 大压花 | 100㎡ | 1.1300
23 | FA1101004001 | 水泥自流平 1、施工部位：地板地面 2、材料厚度、强度：5mm，C25强度 | ㎡ | 113.00
| A-10-32换 | 整体面层 水泥基自流平砂浆 面层4mm厚[实际厚度=5] | 100㎡ | 1.1300
表－09
工程量清单综合单价分析表
工程名称:环境监测综合实训室建设工程项目2A402、2A403、2A404 | [9 empty] | 第7页 共13页
序号 | 项目编码 | 项目名称及项目 特征描述 | 单位 | 工程量 | 综合单价 (元) | 综合单价
[6 empty] | 人工费 | 材料费 | 机械费 | 管理费 | 利润 | 其中： 暂估价
24 | 011406001001 | 地坪漆 耐 5% 醋酸，耐油污，VOC≤50g/L | ㎡ | 113.00
| A-14-207 | 抹灰面油漆 地面漆 耐磨漆 地面 三遍 | 100㎡ | 1.1300
安职院2号实训楼四楼2A403-水电部分
分部分项工程
| 9. | B9 给排水、燃气工程
25 | 040501004001 | PPR进水管 品牌：联塑 规格型号：φ25 1、材质成分：PP-R（无规共聚聚丙烯），不含增塑剂 2、密度：0.90~0.91 g/cm³ 3、颜色：常见白色、灰色、绿色（部分品牌有专属色） 4、外观：管壁均匀、无气泡、无杂质、切口平整 5、包含：安装，材料，打孔。 | m | 17.00
| B9-0125 | 塑料管安装 塑料给水管（热熔连接）安装 公称外径（25mm以内） | 10m | 1.700
26 | 040501004002 | PVC排水管 品牌：联塑 规格型号：φ50 1、核心材质：氯化聚氯乙烯（PVC-C，PVC 氯化改性产物） 2、密度（g/cm³）：1.45~1.55 3、核心特性：耐高温、耐高压、韧性优于 PVC-U、成本较高 4、增塑剂含量：0 5、包含：安装，材料，打孔。 | m | 17.00
| B9-0171 | 塑料管安装 承插塑料排水管（粘接连接）公称外径（50mm以内） | 10m | 1.700
27 | 030411004001 | BV铜芯电线6mm² | m | 66.00
表－09
工程量清单综合单价分析表
工程名称:环境监测综合实训室建设工程项目2A402、2A403、2A404 | [9 empty] | 第8页 共13页
序号 | 项目编码 | 项目名称及项目 特征描述 | 单位 | 工程量 | 综合单价 (元) | 综合单价
[6 empty] | 人工费 | 材料费 | 机械费 | 管理费 | 利润 | 其中： 暂估价
ZR-BVR-6.0mm2 品牌：广西阳工 1、核心材质：氯化聚氯乙烯（PVC-C，PVC 氯化改性产物） 2、密度（g/cm³）：1.45~1.55 3、核心特性：耐高温、耐高压、韧性优于 PVC-U、成本较高 4、增塑剂含量：0 5、包含：安装，材料，打孔。
| B4-1498 | 管内穿线 动力线路 铜芯 导线截面（≤6m㎡） | 100m单线 | 0.6600
28 | 030411004002 | BV铜芯电线4mm² ZR-BVR-4.0mm2 品牌：广西阳工 1、核心材质：氯化聚氯乙烯（PVC-C，PVC 氯化改性产物） 2、密度（g/cm³）：1.45~1.55 3、核心特性：耐高温、耐高压、韧性优于 PVC-U、成本较高 4、增塑剂含量：0 5、包含：安装，材料，打孔。 | m | 83.00
| B4-1497 | 管内穿线 动力线路 铜芯 导线截面（≤4m㎡） | 100m单线 | 0.8300
29 | 030411004003 | BV铜芯电线2.5mm² ZR-BVR-2.5mm2 品牌：广西阳工 1、核心材质：氯化聚氯乙烯（PVC-C，PVC 氯化改性产物） 2、密度（g/cm³）：1.45~1.55 3、核心特性：耐高温、耐高压、韧性优于 PVC-U、成本较高 4、增塑剂含量：0 5、包含：安装，材料，打孔。 | m | 100.00
表－09
工程量清单综合单价分析表
工程名称:环境监测综合实训室建设工程项目2A402、2A403、2A404 | [9 empty] | 第9页 共13页
序号 | 项目编码 | 项目名称及项目 特征描述 | 单位 | 工程量 | 综合单价 (元) | 综合单价
[6 empty] | 人工费 | 材料费 | 机械费 | 管理费 | 利润 | 其中： 暂估价
| B4-1496 | 管内穿线 动力线路 铜芯 导线截面（≤2.5m㎡） | 100m单线 | 1.0000
30 | 030411001001 | 线管DN20 品牌：金牛 | m | 33.00
| B4-1454 | 塑料管敷设 砖、混凝土结构楼板墙暗配 塑料管公称外径（≤20mm） | 100m | 0.3300
31 | 030411001002 | 线管DN32 品牌：金牛 | m | 26.00
| B4-1456 | 塑料管敷设 砖、混凝土结构楼板墙暗配 塑料管外径（≤32mm） | 100m | 0.2600
安职院2号实训楼四楼2A404-基础整改部分
分部分项工程
32 | 011601001001 | 拆除原讲台部分 规格型号：800*800 含：拆除，清理建筑垃圾到指定点，搬运四楼到一楼， | ㎡ | 10.00
| B- | 拆除原讲台部分 | ㎡ | 10.00
33 | 011302002001 | 铝方通吊顶 定制：600*600 1、材料：环保铝基材 2、颜色规格：400*300*0.6mm按效果图制作。 3、制作工艺：抗油污滚涂板 4、产品特点：防水防潮防阻燃环保 5、普材：龙骨支架，卡扣，钓杆。 | ㎡ | 113.00
| A-12-110 | 天棚铝板面层（600×600mm) | 100㎡ | 1.1300
| A-12-135换 | 铝合金格栅吊顶天棚 铝格栅（包括吊配件）规格（125×125×4.5mm) | 100㎡ | 1.1300
34 | 030412001001 | 平板灯 品牌：雷士 规格型号：900*100*40 | 套 | 21
表－09
工程量清单综合单价分析表
工程名称:环境监测综合实训室建设工程项目2A402、2A403、2A404 | [9 empty] | 第10页 共13页
序号 | 项目编码 | 项目名称及项目 特征描述 | 单位 | 工程量 | 综合单价 (元) | 综合单价
[6 empty] | 人工费 | 材料费 | 机械费 | 管理费 | 利润 | 其中： 暂估价
1.安装方式：吊顶夹层 2.光源类型“LED 3.光源：适用场景 4.色温：6000K 5.功率”36W 6.产品净重（kg）：0.8 7.电压：220
| B- | 平板灯 | 个 | 21
35 | 040308004001 | 水性黑色涂料 1、环保性：VOC≤100g/L（符合 GB 18581 室内标准），避免高空喷涂时溶剂挥发污染室内空气； 2、施工性：干燥速度适中（表干 2-3h，实干 24h），便于控制流挂； 3、清洁性：表面可轻微擦拭（如擦除灰尘），优于溶剂型涂料。 4、包含:材料，地面防护，和窗户防护，门套防护 | ㎡ | 113.00
| A-14-226 | 喷刷涂料 墙面 一塑三油 大压花 | 100㎡ | 1.1300
36 | FA1101004001 | 水泥自流平 1、施工部位：地板地面 2、材料厚度、强度：5mm，C25强度 | ㎡ | 113.00
| A-10-32换 | 整体面层 水泥基自流平砂浆 面层4mm厚[实际厚度=5] | 100㎡ | 1.1300
37 | 011406001001 | 地坪漆 耐 5% 醋酸，耐油污，VOC≤50g/L | ㎡ | 113.00
| A-14-207 | 抹灰面油漆 地面漆 耐磨漆 地面 三遍 | 100㎡ | 1.1300
安职院2号实训楼四楼2A404-水电部分
分部分项工程
| 9. | B9 给排水、燃气工程
38 | 040501004001 | PPR进水管 品牌：联塑 | m | 17.00
表－09
工程量清单综合单价分析表
工程名称:环境监测综合实训室建设工程项目2A402、2A403、2A404 | [9 empty] | 第11页 共13页
序号 | 项目编码 | 项目名称及项目 特征描述 | 单位 | 工程量 | 综合单价 (元) | 综合单价
[6 empty] | 人工费 | 材料费 | 机械费 | 管理费 | 利润 | 其中： 暂估价
规格型号：φ25 1、材质成分：PP-R（无规共聚聚丙烯），不含增塑剂 2、密度：0.90~0.91 g/cm³ 3、颜色：常见白色、灰色、绿色（部分品牌有专属色） 4、外观：管壁均匀、无气泡、无杂质、切口平整 5、包含：安装，材料，打孔。
| B9-0125 | 塑料管安装 塑料给水管（热熔连接）安装 公称外径（25mm以内） | 10m | 1.700
39 | 040501004002 | PVC排水管 品牌：联塑 规格型号：φ50 1、核心材质：氯化聚氯乙烯（PVC-C，PVC 氯化改性产物） 2、密度（g/cm³）：1.45~1.55 3、核心特性：耐高温、耐高压、韧性优于 PVC-U、成本较高 4、增塑剂含量：0 5、包含：安装，材料，打孔。 | m | 17.00
| B9-0171 | 塑料管安装 承插塑料排水管（粘接连接）公称外径（50mm以内） | 10m | 1.700
40 | 030411004001 | BV铜芯电线6mm² ZR-BVR-6.0mm2 品牌：广西阳工 1、核心材质：氯化聚氯乙烯（PVC-C，PVC 氯化改性产物） 2、密度（g/cm³）：1.45~1.55 3、核心特性：耐高温、耐高压、韧性优于 PVC-U、成本较高 4、增塑剂含量：0 5、包含：安装，材料，打孔。 | m | 66.00
| B4-1498 | 管内穿线 动力线路 铜芯 导线截面（≤6m㎡） | 100m单线 | 0.6600
表－09
工程量清单综合单价分析表
工程名称:环境监测综合实训室建设工程项目2A402、2A403、2A404 | [9 empty] | 第12页 共13页
序号 | 项目编码 | 项目名称及项目 特征描述 | 单位 | 工程量 | 综合单价 (元) | 综合单价
[6 empty] | 人工费 | 材料费 | 机械费 | 管理费 | 利润 | 其中： 暂估价
41 | 030411004002 | BV铜芯电线4mm² ZR-BVR-4.0mm2 品牌：广西阳工 1、核心材质：氯化聚氯乙烯（PVC-C，PVC 氯化改性产物） 2、密度（g/cm³）：1.45~1.55 3、核心特性：耐高温、耐高压、韧性优于 PVC-U、成本较高 4、增塑剂含量：0 5、包含：安装，材料，打孔。 | m | 83.00
| B4-1497 | 管内穿线 动力线路 铜芯 导线截面（≤4m㎡） | 100m单线 | 0.8300
42 | 030411004003 | BV铜芯电线2.5mm² ZR-BVR-2.5mm2 品牌：广西阳工 1、核心材质：氯化聚氯乙烯（PVC-C，PVC 氯化改性产物） 2、密度（g/cm³）：1.45~1.55 3、核心特性：耐高温、耐高压、韧性优于 PVC-U、成本较高 4、增塑剂含量：0 5、包含：安装，材料，打孔。 | m | 100.00
| B4-1496 | 管内穿线 动力线路 铜芯 导线截面（≤2.5m㎡） | 100m单线 | 1.0000
43 | 030411001001 | 线管DN20 品牌：金牛 | m | 33.00
| B4-1454 | 塑料管敷设 砖、混凝土结构楼板墙暗配 塑料管公称外径（≤20mm） | 100m | 0.3300
44 | 030411001002 | 线管DN32 品牌：金牛 | m | 26.00
| B4-1456 | 塑料管敷设 砖、混凝土结构楼板墙暗配 塑料管外径（≤32mm） | 100m | 0.2600
文化墙建设
表－09
工程量清单综合单价分析表
工程名称:环境监测综合实训室建设工程项目2A402、2A403、2A404 | [9 empty] | 第13页 共13页
序号 | 项目编码 | 项目名称及项目 特征描述 | 单位 | 工程量 | 综合单价 (元) | 综合单价
[6 empty] | 人工费 | 材料费 | 机械费 | 管理费 | 利润 | 其中： 暂估价
分部分项工程
45 | 020911001 | 文化墙建设 1.材质：主体材质为色亚克力 2.实验室简介展板‌：外墙可设置展板，介绍实验室的基本情况、教学成果或者展现团队实力与价值贡献。 3.精神文化呈现‌引用学科领域内的名人名言，搭配积极向上的标语，激发探索热情。 4.可融入核心价值观，如“崇尚科学、勇于创新”，体现实验室的精神追求。 5.制度规范宣传‌：制作安全管理规则、仪器使用章程等宣传展板，强化操作规范意识。 | 项 | 1.00
| B- | 文化墙建设 | m | 1.00
表－09

## 表-11总价措施项目清单与计价表
总价措施项目清单与计价表
工程名称:环境监测综合实训室建设工程项目2A402、2A403、2A404 |  |  |  |  | 第1页 共2页
序 号 | 项目编码 | 项 目 名 称 | 计 算 基 础 | 费 率(%) 或标准 | 金 额(元) | 备注
安职院2号实训楼四楼2A402-基础整改部分
一 |  | 2024建筑装饰装修工程一般计税法
1 | 桂011801001001 | 安全文明施工费
2 | 桂011801002001 | 检验试验配合费
3 | 桂011801003001 | 雨季施工增加费
4 | 桂011801004001 | 工程定位复测费
安职院2号实训楼四楼2A402-水电部分
一 |  | 2023给排水、燃气、电气、通风空调、消防、建筑智能、通信、自控仪表工程一般计税法
1 | 桂031401001001 | 安全文明施工费
2 | 桂031401002001 | 检验试验配合费
3 | 桂031401003001 | 雨季施工增加费
安职院2号实训楼四楼2A403-基础整改部分
一 |  | 2024建筑装饰装修工程一般计税法
1 | 桂011801001001 | 安全文明施工费
2 | 桂011801002001 | 检验试验配合费
3 | 桂011801003001 | 雨季施工增加费
4 | 桂011801004001 | 工程定位复测费
安职院2号实训楼四楼2A403-水电部分
注：以项计算的总价措施，无“计算基础”和“费率”的数值，可只填“金额”数值， 但应在备注栏说明施工方案出处或计算方式。
表-11
总价措施项目清单与计价表
工程名称:环境监测综合实训室建设工程项目2A402、2A403、2A404 |  |  |  |  | 第2页 共2页
序 号 | 项目编码 | 项 目 名 称 | 计 算 基 础 | 费 率(%) 或标准 | 金 额(元) | 备注
一 |  | 2023给排水、燃气、电气、通风空调、消防、建筑智能、通信、自控仪表工程一般计税法
1 | 桂031401001001 | 安全文明施工费
2 | 桂031401002001 | 检验试验配合费
3 | 桂031401003001 | 雨季施工增加费
安职院2号实训楼四楼2A404-基础整改部分
一 |  | 2024建筑装饰装修工程一般计税法
1 | 桂011801001001 | 安全文明施工费
2 | 桂011801002001 | 检验试验配合费
3 | 桂011801003001 | 雨季施工增加费
4 | 桂011801004001 | 工程定位复测费
安职院2号实训楼四楼2A404-水电部分
一 |  | 2023给排水、燃气、电气、通风空调、消防、建筑智能、通信、自控仪表工程一般计税法
1 | 桂031401001001 | 安全文明施工费
2 | 桂031401002001 | 检验试验配合费
3 | 桂031401003001 | 雨季施工增加费
合 计
注：以项计算的总价措施，无“计算基础”和“费率”的数值，可只填“金额”数值， 但应在备注栏说明施工方案出处或计算方式。
表-11

## 表-12其他项目清单与计价汇总表
其他项目清单与计价汇总表
工程名称:环境监测综合实训室建设工程项目2A402、2A403、2A404 |  | 第1页 共2页
序号 | 项目名称 | 金额（元） | 备注
安职院2号实训楼四楼2A402-基础整改部分
一 | 2024建筑装饰装修工程一般计税法
1 | 暂列金额 |  | 明细详见表－12－1
2 | 材料暂估价 |  | 明细详见表－12－2
3 | 专业工程暂估价 |  | 明细详见表－12－3
4 | 计日工 |  | 明细详见表－12－4
5 | 总承包服务费 |  | 明细详见表－12－5
6 | 安全生产责任保险费暂估价 |  | 分部分项工程费及措施项目费
安职院2号实训楼四楼2A402-水电部分
一 | 2023给排水、燃气、电气、通风空调、消防、建筑智能、通信、自控仪表工程一般计税法
1 | 暂列金额 |  | 明细详见表-11-1
2 | 材料暂估价 |  | 明细详见表-11-2
3 | 专业工程暂估价 |  | 明细详见表-11-3
4 | 安全生产责任保险费暂估价 |  | 分部分项工程费及措施项目费
5 | 计日工 |  | 明细详见表-11-4
6 | 总承包服务费 |  | 明细详见表-11-5
安职院2号实训楼四楼2A403-基础整改部分
一 | 2024建筑装饰装修工程一般计税法
1 | 暂列金额 |  | 明细详见表－12－1
2 | 材料暂估价 |  | 明细详见表－12－2
3 | 专业工程暂估价 |  | 明细详见表－12－3
4 | 计日工 |  | 明细详见表－12－4
5 | 总承包服务费 |  | 明细详见表－12－5
6 | 安全生产责任保险费暂估价 |  | 分部分项工程费及措施项目费
安职院2号实训楼四楼2A403-水电部分
一 | 2023给排水、燃气、电气、通风空调、消防、建筑智能、通信、自控仪表工程一般计税法
1 | 暂列金额 |  | 明细详见表-11-1
2 | 材料暂估价 |  | 明细详见表-11-2
3 | 专业工程暂估价 |  | 明细详见表-11-3
4 | 安全生产责任保险费暂估价 |  | 分部分项工程费及措施项目费
5 | 计日工 |  | 明细详见表-11-4
6 | 总承包服务费 |  | 明细详见表-11-5
安职院2号实训楼四楼2A404-基础整改部分
注:材料暂估单价进入清单项目综合单价，此处不汇总。
表－12
其他项目清单与计价汇总表
工程名称:环境监测综合实训室建设工程项目2A402、2A403、2A404 |  | 第2页 共2页
序号 | 项目名称 | 金额（元） | 备注
一 | 2024建筑装饰装修工程一般计税法
1 | 暂列金额 |  | 明细详见表－12－1
2 | 材料暂估价 |  | 明细详见表－12－2
3 | 专业工程暂估价 |  | 明细详见表－12－3
4 | 计日工 |  | 明细详见表－12－4
5 | 总承包服务费 |  | 明细详见表－12－5
6 | 安全生产责任保险费暂估价 |  | 分部分项工程费及措施项目费
安职院2号实训楼四楼2A404-水电部分
一 | 2023给排水、燃气、电气、通风空调、消防、建筑智能、通信、自控仪表工程一般计税法
1 | 暂列金额 |  | 明细详见表-11-1
2 | 材料暂估价 |  | 明细详见表-11-2
3 | 专业工程暂估价 |  | 明细详见表-11-3
4 | 安全生产责任保险费暂估价 |  | 分部分项工程费及措施项目费
5 | 计日工 |  | 明细详见表-11-4
6 | 总承包服务费 |  | 明细详见表-11-5
文化墙建设
一 | 2024建筑装饰装修工程一般计税法
1 | 暂列金额 |  | 明细详见表－12－1
2 | 材料暂估价 |  | 明细详见表－12－2
3 | 专业工程暂估价 |  | 明细详见表－12－3
4 | 计日工 |  | 明细详见表－12－4
5 | 总承包服务费 |  | 明细详见表－12－5
6 | 安全生产责任保险费暂估价 |  | 分部分项工程费及措施项目费
合 计
注:材料暂估单价进入清单项目综合单价，此处不汇总。
表－12

## 表-14税前项目清单与计价表
税前项目清单与计价表
工程名称:环境监测综合实训室建设工程项目2A402、2A403、2A404 |  |  |  |  | 第1页 共1页
序号 | 项目编码 | 项目名称及项目特征 描述 | 计量 单位 | 工程量 | 金 额(元)
[5 empty] | 单价 | 合价
合 计
注：税前项目包含除增值税以外的所有费用。
表-14

## 表-15规费、增值税计价表
规费、增值税计价表
工程名称:环境监测综合实训室建设工程项目2A402、2A403、2A404 |  |  | 第1页 共1页
序号 | 项目名称 | 计算基础 | 计算费率(%) | 金额(元)
安职院2号实训楼四楼2A402-基础整改部分
一 | 2024建筑装饰装修工程一般计税法
安职院2号实训楼四楼2A402-水电部分
一 | 2023给排水、燃气、电气、通风空调、消防、建筑智能、通信、自控仪表工程一般计税法
安职院2号实训楼四楼2A403-基础整改部分
一 | 2024建筑装饰装修工程一般计税法
安职院2号实训楼四楼2A403-水电部分
一 | 2023给排水、燃气、电气、通风空调、消防、建筑智能、通信、自控仪表工程一般计税法
安职院2号实训楼四楼2A404-基础整改部分
一 | 2024建筑装饰装修工程一般计税法
安职院2号实训楼四楼2A404-水电部分
一 | 2023给排水、燃气、电气、通风空调、消防、建筑智能、通信、自控仪表工程一般计税法
文化墙建设
一 | 2024建筑装饰装修工程一般计税法
合 计
表-15

## 表-21发包人提供主要材料和工程设备一览表
发包人提供主要材料和工程设备一览表
工程名称:环境监测综合实训室建设工程项目2A402、2A403、2A404 | [5 empty] | 编号:
序号 | 材料(工程设备) 名称、规格、型号 | 单位 | 数量 | 单价(元) | 交货方式 | 送达地点 | 备注
1 | 合 计
表－21

## 表-22允许调整主要材料和工程设备一览表
允许调整主要材料和工程设备一览表 (适用于造价信息差额调整法)
工程名称:环境监测综合实训室建设工程项目2A402、2A403、2A404 | [7 empty] | 编号:
序号 | 名称、规格、型号 | 单位 | 数量 | 风险系数(%) | 基准单价(元) | 投标单价(元) | 确认单价(元) | 价差(元) | 合计差价(元)
注:1.此表由招标人填写除“投标单价”栏的内容，投标人在投标时自主确定投标单价。 2.招标人应优先采用工程造价管理机构发布的单价作为基础单价，未发布的，通过市场调查确定其基准单价。
表-22

## 表-23允许调整主要材料和工程设备一览表
允许调整主要材料和工程设备一览表 (适用于价格指数差额调整法)
工程名称:环境监测综合实训室建设工程项目2A402、2A403、2A404 |  |  |  | 编号：
序号 | 名称、规格、型号 | 变值权重B | 基本价格指数Fo | 现行价格指数Ft | 备注
1 | 定值权重A
2 | 合 计 | 1
注：1、“名称、规格、型号”、“基本价格指数”栏由招标人填写，基本价格指数应首先采用工程造价管理机构发 布的价格指数，没有时，可采用发布的价格代替。如人工、机械费采用本法调整，由招标人在“名称”栏填写 2、“变值权重”栏由招标人根据该项人工、机械费和材料、工程设备价值在投标总报价中所占的比例填写， 1减去其比例为定值权重。 3、“现行价格指数”按约定的付款证书相关周期最后一天的前42天的各项价格指数填写，该指数应首先采用工 程造价管理机构发布的价格指数，没有时，可采用发布的价格代替。
表-23

## 表-24本工程材料和工程设备一览表
本工程材料和工程设备一览表
工程名称:环境监测综合实训室建设工程项目2A402、2A403、2A404 |  |  |  | 第1页 共3页
序号 | 材料编码 | 名称、规格、型号 | 单位 | 数量 | 投标单价（元）
1 |  | ◆材料◆
2 | 010301002 | 钢丝 Φ1.6 | kg
3 | 010310001 | 镀锌铁丝(综合) | kg
4 | 012102001 | 等边角钢（综合） | t
5 | 020302001 | 橡胶条 | m
6 | 022705004 | 棉纱头 | kg
7 | 030126007 | 螺栓 M6～12×12～50 | 套
8 | 030156001 | 膨胀螺栓 | 套
9 | 030156026 | 膨胀螺栓 M12 | 套
10 | 031311001 | 电焊条（综合） | kg
11 | 031321003 | 焊锡 | kg
12 | 031332002 | 焊锡膏 瓶装50g | kg
13 | 031345001 | 钢锯条 | 根
14 | 031347003 | 水砂纸 | 张
15 | 031347004 | 铁砂布 | 张
16 | 032116001 | 铁件（综合） | kg
17 | 032120001 | PVC管专用弹簧 | 根
18 | 040101002 | 水泥（综合） | kg
19 | 040102004 | 普通硅酸盐水泥 P.O 42.5MPa | kg
20 | 040301001 | 砂(综合) | 
21 | 041301001 | 页岩标准砖 240×115×53 | 千块
22 | 043011001 | 干混普通砌筑砂浆 DM-G M5 | t
23 | 043013003 | 干混普通抹灰砂浆 DP-G M10 | t
24 | 043021001 | 干混自流平砂浆 DSL | t
25 | 050306001 | 周转板枋材 | 
26 | 060501004.1 | 钢化玻璃 8mm | ㎡
27 | 090503001 | 铝板 600×600 | ㎡
28 | 093704001 | 直条型铝合金格栅（含配件）630×60×126 | ㎡
29 | 130307017 | KCM清漆 | kg
30 | 130307018 | KCM色漆 | kg
31 | 130309001 | 塑粉（中层涂料） | kg
32 | 130309004 | 面层高光面油 | kg
33 | 133501001 | 防水腻子 | kg
34 | 140301004 | 国V汽油 92# | kg
35 | 143124001 | 漂白粉 | kg
36 | 143305003 | 二甲苯 | kg
表-24
本工程材料和工程设备一览表
工程名称:环境监测综合实训室建设工程项目2A402、2A403、2A404 |  |  |  | 第2页 共3页
序号 | 材料编码 | 名称、规格、型号 | 单位 | 数量 | 投标单价（元）
37 | 143309001 | 丙酮 | kg
38 | 143504035 | 底层硬化剂 | kg
39 | 144101005 | 建筑胶 | kg
40 | 144113002 | 玻璃胶 310g | 支
41 | 144113003 | 玻璃胶 350g | 支
42 | 144114006 | 聚氯乙烯热熔密封胶 | kg
43 | 144116003 | 胶合剂 | kg
44 | 144116024 | 专用界面剂 | kg
45 | 144309002 | 塑料胶布带 20mm×10m | 卷
46 | 182501002 | 塑料管卡 de25 | 个
47 | 182501005 | 塑料管卡 de50 | 个
48 | 213327001 | 透气帽(铅丝球) DN50 | 个
49 | 290622002 | 阻燃管接头 FST20 | 个
50 | 290622004 | 阻燃管接头 FST32 | 个
51 | 341101001 | 水 | 
52 | 341508001 | 其他材料费 | 元
53 | 341508006 | 其他材料费 | 元
54 | 350104002 | 复合木模板面板 | ㎡
55 | B-C.1 | 平板灯 材料费 | 个
56 | B-C.1 | 钢化玻璃门 材料费 | 扇
57 | B-C.1 | 文化墙建设 材料费 | m
58 | B-C.2 | 拆除原讲台部分 材料费 | ㎡
59 | B-C.2 | 平板灯 材料费 | 个
60 | B-C.2 | 拆除原讲台部分 材料费 | ㎡
61 | B-C.3 | 拆除原讲台部分 材料费 | ㎡
62 |  | ◆主材◆
63 | 172500000 | 塑料管φ50 | m
64 | 172500000 | 线管DN20 | m
65 | 172500000 | 线管DN32 | m
66 | 172502000.1 | PP－R给水管φ25 | m
67 | 180903000 | 塑料给水管件 | 个
68 | 180904000 | 承插塑料管件 | 个
69 | Z280301000 | BV铜芯电线6mm² | m
70 | Z280301000 | BV铜芯电线4mm² | m
71 | Z280301000 | BV铜芯电线2.5mm² | m
72 |  | ◆机械台班组成◆
表-24
本工程材料和工程设备一览表
工程名称:环境监测综合实训室建设工程项目2A402、2A403、2A404 |  |  |  | 第3页 共3页
序号 | 材料编码 | 名称、规格、型号 | 单位 | 数量 | 投标单价（元）
73 | 000502002 | 2023安装机械第一类费用 | 元
74 | 341103001 | 电 | kW·h
75 | 994701004 | 折旧费 | 元
76 | 994701005 | 检修费 | 元
77 | 994701006 | 维护费 | 元
78 | 994701007 | 安拆及场外运输费 | 元
79 |  | ◆机械◆
80 | 341509003 | 其他机械费 | 元
81 | 990516001 | 干混砂浆罐式搅拌机 公称储量20000L | 台班
82 | 991923003 | 手提砂轮机 砂轮直径150mm | 台班
83 | 992501002 | 交流电弧焊机 容量30kV·A | 台班
84 | 992501003 | 交流电弧焊机 容量32kV·A | 台班
85 | 992511001 | 热熔对接焊机 直径63mm | 台班
86 | 994301004 | 电动空气压缩机 排气量6/min | 台班
87 | 994410004 | 试压泵 压力30MPa | 台班
88 |  | 合 计
表-24